## Sheet1
Характеристики | XH7126 | XH7132
Рабочий стол
Размеры рабочего стола (ДxШ) | 800x260мм | 800x320мм
Т-образный паз (ШxШxГ) | 3-16x75мм | 3-16x100мм
Перемещение
Перемещение по осям X/Y/Z | 450/320/450мм | 600/400/450мм
Диапазон обработки
Расстояние от центра шпинделя до колонны | 360мм | 400мм
Расстояние от торца шпинделя до поверхности рабочего стола | 90-540мм | 100-550мм
Шпиндель
Конус шпинделя | BT40 | BT40
Мощность шпинделя | 3.7 кВт | 5.5 кВт
Макс. частота вращения шпинделя | 8000 об/мин | 8000 об/мин
Подача
Макс. скорость подачи | 10 м/мин | 10 м/мин
Скорость ускоренной подачи (X/Y/Z) | 15/15/15 м/мин | 20/20/18 м/мин
Мощность
Крутящий момент серводвигателя переменного тока (X/Y/Z) | 6/6/15 Н*м | 7.7/7.7/15 Н*м
Мощность двигателя подачи X/Y/Z | 1/1/2 кВт | 1.5/1.5/2 кВт
Номинальная мощность | 8кВт | 11кВт
Шариковый винт (диаметр + шаг)
Шариковый винт осей X/Y/Z | 2510 | 3210
Инструментальный магазин
Емкость инструментального магазина | 12T | 12T/16T
Макс. длина инструмента | 200 мм | 200 мм
Время смены инструмента (T-T) | 7с | 7с
«Точность позиционирования» (Национальный стандарт)
Точность позиционирования (X/Y/Z) | ±.0.02 мм | ±.0.01мм
Точность повторного позиционирования (X/Y/Z) | ±.0.01 мм | ±.0.005 мм
Станок Габариты
ДxШxВ | 2100x1850x2250 мм | 2200x1950x2300 мм
Вес станка
Максимальная нагрузка на рабочий стол | 200 кг | 300 кг
Вес станка | 2200 кг | 2400 кг