## Sheet1
Технические характеристики | CQ6240F×1000 | C0636B×1000мм
Макс. диаметр над станиной | 400мм | 360мм
Макс. диаметр над поперечным суппортом | 264мм | 212мм
Макс. диаметр над зазором | 550мм | 491мм
Расстояние между центрами | 1000мм | 1000мм
Ширина станины | 206мм | 187мм
Отверстие и передний конец шпинделя | 51мм/D1-5 | 51мм/D1-5
Конус шпинделя | MT6 | MT6
Номер скорости | 16 шагов | 8 шагов
Перемещение поперечного суппорта | 150мм | 170мм
Перемещение крестового суппорта | 90мм | 90мм
Диапазон скоростей шпинделя | 45-1800об/мин | 70-2000об/мин (51мм 90-2000об/мин)
Макс. сечение инструмента | 16×16мм | 16×16мм
Дюймовая резьба | 4-56TPI/28 | 4-56TPI/34
Метрическая резьба | 0.4-7мм/42 тип | 0.4-7мм/26
Продольные подачи | 0.043-0.653 мм/об | 0.052-1.392 мм/об 32 тип
Диапазон поперечных подач | нет | 0.009-0.253мм/об
Конус и ход пиноли задней бабки | MT4/100мм | MT3/100мм
Диаметр пиноли задней бабки | 45мм | 32мм
Мощность главного двигателя | 1.5/2.4 кВт | 1.5 кВт
Мощность насоса СОЖ | 40 В | 40 В
Размер упаковки | 1950×750×1500мм | 1935×750×1500мм
Нетто/Брутто | 700/800кг | 600/700кг

## Sheet2
Технические характеристики | CS6240 | CS6250B | CS6266B | CQ6280B | CS6250C | CS6266C | CQ6280C
Макс. диаметр над станиной | φ400мм | φ500мм | φ660мм | φ800мм | φ500мм | φ660мм | φ800мм
Макс. зазор между канавками | φ630мм | φ710мм | φ870мм | φ1000мм | φ710мм | φ870мм | φ1000мм
Макс. диаметр над салазками | φ220мм | φ300мм | φ420мм | φ560мм | φ300мм | φ420мм | φ560мм
Ширина станины | 390мм | [5 empty] | 510мм
Макс. длина заготовки | 750/1000/1500/2000/3000мм |  | 1000/1500мм | 2000/3000мм | 1000/1500мм |  | 2000/3000мм
|  |  | 2000/3000мм |  | 2000/3000мм
Отверстие в шпинделе | φ52мм | φ82мм |  |  | φ105мм
Конус шпинделя | CS6240:ISO 702/III, ISO 702/II
Частота вращения шпинделя | 24 шагов 9-1600об/мин |  |  | 24 шагов | 12 шагов |  | 12 шагов
|  |  |  | 8-1400об/мин | 36-1600об/мин |  | 30-1400об/мин
Двигатель шпинделя | 7.5kw
Диаметр пиноли | φ75мм |  |  |  | φ90мм
Макс. ход пиноли | 150мм
Конус пиноли | MT5
Макс. сечение инструмента | 25×25мм
Макс. ход по оси X | 145мм
Макс. ход по оси Z | 320мм |  |  |  |  | 310мм | 320мм
Диапазон подач по оси X | 93 типов 0.028-6.43мм/об |  |  |  | 65 типов 0.063-2.52мм/об
Диапазон подач по оси Z | 93 типов 0.012-2.73мм/об |  |  |  | 65 типов 0.027-1.07мм/об
Метрическая резьба | 48 типов 0.5-224мм |  |  |  | 22 типов 1-14мм
Дюймовая резьба | 46 типов 72-1/8t.p.i |  |  |  | 25 типов 28-2t.p.i
Модульная резьба | 42 типов 0.5-112πмм |  |  |  | 18 типов 0.5-7πмм
Шаговая резьба | 42 типов 56-1/4t.p.i.π |  |  |  | 24 типов 56-4t.p.i.π
Мощность охлаждения | 60w
Длина | 2382/2632/3132/3632/4632мм |  | 2632/3132мм | 3365/4365мм | 2632/3132мм |  | 3365/4365мм
|  |  | 3632/4632мм |  | 3632/4632мм
Ширина | 975мм |  | 1050мм | 1340мм | 975мм |  | 1340мм
Высота | 1230мм |  | 1350мм | 1430мм | 1270мм | 1450мм | 1490мм
Нетто/брутто | 1795/2050кг | 2050/2100кг | 2400/2600кг | 3300/3700кг | 2100/2300кг | 2200/2400кг | 3000/3200кг
| 2250/2450/2850кг | 2300/2500/2900кг | 2800/3000кг |  | 2500/2900кг | 2600/3000кг

## Sheet3
Технические характеристики | CM6241/CM6241V×1000/1500мм
Макс. диаметр над станиной | 410мм
Макс. диаметр над поперечным суппортом | 255мм
Макс. диаметр в зазоре | 580мм
Эффективная длина зазора | 190мм
Ширина станины | 250мм
Расстояние между центрами | 1000мм/1500мм
Высота центра | 205мм
Торец шпинделя | D1-6
Отверстие шпинделя | 52мм
Конус шпинделя | MT6
Диапазон частот вращения шпинделя | 16 шагов 45-1800об/мин / V:50-3000об/мин
Перемещение крестового суппорта | 140мм
Макс. ход поперечного суппорта | 210мм
Шаг ходового винта | 4T.P.I.
Макс. сечение инструмента | 20×20мм
Диапазон продольных подач | 0.05-1.7мм/об
Диапазон поперечных подач | 0.029-1.019мм/об
Диапазон метрической резьбы | 42 kinds, 0.2-14мм
Диапазон дюймовой резьбы | 45 kinds, 2-72T.P.I.
Диапазон диаметральных шагов | 21 kinds 8-44D.P.
Диапазон модульных шагов | 18 kinds, 0.3-3.5M.P.
Диаметр пиноли задней бабки | 50мм
Ход пиноли задней бабки | 120мм
Конус пиноли задней бабки | MT4
Мощность главного двигателя | 2.2/3.3kw(либо 3.0/4.5kw)
Двигатель насоса СОЖ | 120w
Габаритные размеры | 1940/2440×850×1300мм
Размер упаковки | 2060/2560×900×1640мм
Нетто/Брутто | 1500/1750кг,1550/1800кг