## Sheet1
Параметры токарный станок с ЧПУ с горизонтальной станиной | CK6150
Габаритные размеры
Размер патрона | 10''
Макс. диаметр обработки над станиной | 500мм
Макс. диаметр обработки над суппортом | 285мм
Расстояние между центрами | 1000/1500/2000/3000 мм
Ширина станины | 400мм
Шпиндель
Диапазон скоростей вращения шпинделя | 3-шаговый 45-260/140-800/550-1600rpm
Отверстие шпинделя | Ф82мм
Макс. диаметр сквозного отверстия | 60мм
Торец шпинделя | A2-8
Конус шпинделя | Φ90мм 1:20
Ось
Перемещение по оси X | 295мм
Перемещение по оси Z | 1000/1500/2000/3000 мм
Ускоренный ход по осям X/Z | 6/8м/мин
Шариковинтовая пара по осям X/Z | 2505/4010
Точность
Точность позиционирования по оси X | X ось ≤0.03 мм
Точность позиционирования по оси Z | Z ось ≤0.04 мм
Точность перепозиционирования по оси X | X ось ≤0.0075 мм
Точность перепозиционирования по оси Z | Z ось ≤0.01 мм
Револьверная головка
Тип | Электрический
Количество позиций инструмента | 4-позиции
Макс. сечение инструмента | 25x25мм
Задняя бабка
Наружный диаметр | Φ75мм
Ход пиноли задней бабки | 150мм
Конус пиноли задней бабки | MT5
Двигатель
Мощность двигателя шпинделя | 7.5кВт
Мощность насоса СОЖ | 180Вт
Размеры станка
Габаритные размеры (Д×Ш×В) | 2900/3400/3900/4400x1700x1800мм
Вес станка | 2600/2700/3200/3600кг