## Sheet1
Технические характеристики токарный станок с наклонной станиной с ЧПУ | TCK50-500 c 8 поз. сервобашней | TCK50-500 c 12 поз. сервобашней | TCK50-500 c 12 поз. сервобашней | TCK56-500 c 8 поз. сервобашней | TCK56-500 c 12 поз. сервобашней | TCK56-500 c 12 поз. сервобашней | TCK56-1000 c 8 поз. сервобашней | TCK56-1000 c 12 поз. сервобашней | TCK56-1000c 12 поз. сервобашней
Производительность
Макс. диаметр обработки над станиной | φ560мм | φ560мм | φ560мм | φ560мм | φ560мм | φ560мм | φ560мм | φ560мм | φ560мм
Макс. длина заготовки | 550мм | 550мм | 550мм | 580мм | 580мм | 520мм | 1080мм | 1080мм | 1020мм
Макс. диаметр обработки | Φ430мм (Дисковые части) Φ310мм (Вал) | Φ370мм (Дисковые части) Φ310мм (Вал) | Φ310мм (Дисковые части) Φ310мм (Вал) | Φ460мм (Дисковые части) Φ340мм (Вал) | Φ400мм (Дисковые части) Φ340мм (Вал) | Φ340мм (Дисковые части) Φ340мм (Вал) | Φ460мм (Дисковые части) Φ340мм (Вал) | Φ400мм (Дисковые части) Φ340мм (Вал) | Φ340мм (Дисковые части) Φ340мм (Вал)
Макс. диаметр обработки | 8''-480（10''-460） | 8''-480（10''-460） | 8''-440（10''-420） | 8''-480（10''-460） | 8''-480（10''-460） | 8''-440（10''-420） | 8''-980（10''-960） | 8''-980（10''-960） | 8''-940（10''-920）
Макс. диаметр обработки над суппортом | φ310мм | φ310мм | φ310мм | φ340мм | φ340мм | φ340мм | φ340мм | φ340мм | φ340мм
Макс. диаметр прутка | φ50мм | φ50мм | φ50мм | φ50мм | φ50мм | φ50мм | φ50мм | φ50мм | φ50мм
Шпиндель
Диапазон частот вращения шпинделя | 50～3000об/мин | 50～3000об/мин | 50～3000об/мин | 50～3000об/мин | 50～3000об/мин | 50～3000об/мин | 50～3000об/мин | 50～3000об/мин | 50～3000об/мин
Отверстие шпинделя | φ65мм | φ65мм | φ65мм | φ65мм | φ65мм | φ65мм | φ65мм | φ65мм | φ65мм
Торец шпинделя | A2-6 | A2-6 | A2-6 | A2-6 | A2-6 | A2-6 | A2-6 | A2-6 | A2-6
Макс. крутящий момент на выходе шпинделя | 150Nm | 150Nm | 150Nm | 150Nm | 150Nm | 150Nm | 150Nm | 150Nm | 150Nm
Двигатель шпинделя | 11кВт | 11кВт | 11кВт | 11кВт | 11кВт | 11кВт | 11кВт | 11кВт | 11кВт
Размер гидропатрона | 8''/10" | 8''/10" | 8''/10" | 8''/10" | 8''/10" | 8''/10" | 8''/10" | 8''/10" | 8''/10"
Ось
Перемещение по оси X | 220мм | 220мм | 220мм | 220мм | 220мм | 220мм | 220мм | 220мм | 220мм
Перемещение по оси Z | 560мм | 560мм | 560мм | 560мм | 560мм | 560мм | 1060мм | 1060мм | 1060мм
Ускоренное перемещение по оси X | 30м/мин | 30м/мин | 30м/мин | 30м/мин | 30м/мин | 30м/мин | 30м/мин | 30м/мин | 30м/мин
Ускоренное перемещение по оси Z | 30м/мин | 30м/мин | 30м/мин | 30м/мин | 30м/мин | 30м/мин | 30м/мин | 30м/мин | 30м/мин
Револьверная головка
Количество инструментальных позиций | 8 позиций | 12 позиций | 12позиций | 8позиций | 12 позиций | 12 позиций | 8позиций | 12 позиций | 12 позиций动力刀塔
Размер хвостовика инструмента | 25×25мм | 25×25мм | BMT45--20×20мм | 25×25мм | 25×25мм | BMT45-20×20мм | 25×25мм | 25×25мм | BMT45-20×20мм
Размер хвостовика расточного инструмента | φ40/φ32 | φ40/φ32 | φ32/φ25 | φ40/φ32 | φ40/φ32 | φ32/φ25 | φ40/φ32 | φ40/φ32 | φ32/φ25
Задняя бабка
Перемещение задней бабки | 350мм | 350мм | 350мм | 450мм | 450мм | 450мм | 950мм | 950мм | 950мм
Конус пиноли задней бабки | MT5 | MT5 | MT5 | MT5 | MT5 | MT5 | MT5 | MT5 | MT5
Макс. грузоподъемность
Дисковые детали | 200кг | 200кг | 200кг | 200кг | 200кг | 200кг | 200кг | 200кг | 200кг
Детали вала | 500кг | 500кг | 500кг | 500кг | 500кг | 500кг | 500кг | 500кг | 500кг
Размеры станка
Габаритные размеры (Д x Ш x В) | 2775×1842×1866мм | 2775×1842×1866мм | 2775×1842×1866мм | 2850×2068×1880мм | 2850×2068×1880мм | 2850×2068×1880мм | 3660×2070×1880мм | 3660×2070×1880мм | 3660×2070×1880мм
Вес станка | 3650 кг | 3650 кг | 3650 кг | 4000 кг | 4000 кг | 4000 кг | 4500 кг | 4500 кг | 4500 кг