## Sheet1
Технические характеристики | VMC650L | VMC855L | VMC1160L | VMC1370L | VMC1580L
Рабочий стол
Размер рабочего стола (Д×Ш) | 900×400mm | 1000×550mm | 1200×600mm | 1400×700mm | 1600×800mm
Размер Т-образных пазов (Ш-Ш×Г) | 5-16x75mm | 5-18x90mm | 5-18x100mm | 5-18x110mm | 5-22x135mm
Перемещение
Перемещение по осям X/Y/Z | 650/450/500mm | 800/550/500mm | 1100/600/600mm | 1300/700/700mm | 1500/800/700mm
Диапазон обработки
Расстояние от центра шпинделя до колонны | 500mm | 595mm | 650mm | 750mm | 855mm
Расстояние от торца шпинделя до поверхности рабочего стола | 120-620mm | 120-670mm | 120-720mm | 110-810mm | 190-890mm
Шпиндель
Конус шпинделя | BT40 | BT40 | BT40 | BT40 | BT40/BT50
Мощность шпинделя | 5.5/7.5kw | 7.5kw | 11kw | 11kw | 11/15kw
Макс. частота вращения шпинделя | 8000rpm | 8000rpm | 8000rpm | 8000rpm | 8000/6000rpm
Подача
Макс. скорость подачи | 10m/min | 10m/min | 10m/min | 10m/min | 10m/min
Скорость ускоренной подачи (X/Y/Z) | 20/20/12m/min | 24/24/20m/min | 24/24/20m/min | 24/24/20m/min | 24/24/20m/min
Шариковый винт (диаметр + шаг)
Шариковый винт осей X/Y/Z | 4012 | 4016 | 4012 | 4512 | 5012
Инструментальный магазин
Емкость инструментального магазина | 16T/Option 24T | 24T | 24T | 24T | 24T
Макс. длина инструмента | 250mm | 300mm | 300mm | 300mm | 300mm
Время смены инструмента | 7s/1.5s | 1.5s | 1.5s | 1.5s | 1.5s
Точность позиционирования (по национальному стандарту)
Точность позиционирования (X/Y/Z) | ±0.007mm | ±0.005mm | ±0.005mm | ±0.008mm | 0.01mm
Точность повторного позиционирования (X/Y/Z) | ±0.005mm | ±0.003mm | ±0.003mm | ±0.003mm | ±0.008mm
Габариты станка
Д×Ш×В | 2300×2200×2400mm | 2800×2300×2300mm | 3350×2300×2550mm | 3200×2540×2600mm | 3800×2720×3610mm
Вес станка
Макс. загрузка рабочего стола | 400kg | 600kg | 800kg | 1000kg | 1500kg
Вес станка | 3800kg | 5500kg | 6200kg | 8200kg | 13000kg
Стандартные аксессуары: |  | Дополнительные аксессуары:
Полностью закрытый защитный экран |  | Поворотный стол 4/5 осей
Шпиндель (Тайвань) 8000 об/мин |  | Ременной шпиндель 10000 об/мин
16-предметный защитный кожух (для VMC650L) / 24-предметный магазин для инструментов дискового типа |  | Шпиндель с прямым приводом 12000 об/мин
Интерфейсы Ethernet и USB |  | Маслоохладитель шпинделя
Автоматическая система смазки |  | Подача охлаждающей жидкости CTS через шпиндель
Автоматическая система подачи СОЖ |  | Измерительный щуп заготовки
Светодиодное рабочее освещение |  | Измерительный щуп инструмента
Трехцветный индикатор аварийной сигнализации |  | Уловитель масляного тумана
Электрический маховик (MGP) |  | Маслоотделитель
Ящик для инструментов |  | Цепной транспортер стружки
Регулировочные болты и блоки
Пневмораспылитель
Водяной распылитель
Руководство пользователя